## PUISSANCE
Calcul de la puissance développée
Altitude (m) | 500 |  | Position sur le vélo
Poids cycliste (kg) | 65 |  | Type vélo
Poids vélo (kg) | 8 |  | Revêtement
Taille cycliste (cm) | 174
Pente (%) | 0
Vitesse (km/h) | 50
Vent (km/h) | 0 | 0
vent nul
Composante Aérodynamique | 317.1206 |  | Frottement (Cr) | 0.004
Composante roulement | 40.5807 |  | Pénétration (Cx) | 0.57438
Composante gravité | 0 |  | Surface frontale (m2) | 0.345
PUISSANCE TOTAL(watts) | 357.7013 |  | Scx | 0.19816
Rapport Puissance/Poids (W/kg) | 5.5031
(*source Pouvez-vous gagner le tour ? Antoine Vayer et Frédéric Portoleau)
*) pour entrer des valeurs négatives ou décimales veuillez entrer les valeurs directement dans les cellules !

## Calcul
Altitude | 500
Poids vélo | 8
Poids cycliste | 65
Poids Total | 73
taille | 174 |  | Correction Cx avec IMC
imc | 21.4692 |  | -0.00061699
Pente | 0
Vitesse vélo | 50
vitesse vent | 0
Position vélo | Très basse | 4
Type vélo | Triathlon | 2
Revêtement | Asphalte rugueux | 4
Rho densité de l'air |  | S aire frontale |  | Cx Coefficient aéro. | Cr Coef. Roulement
|  | -0.05 | position ?? | -0.1 | 0.004
-0.025
Scx
1.1712 |  | 0.345 |  | 0.57438 | 0.004 | 0.19816
PUISSANCE
| Composante Aérodynamique |  |  | 317.1206
| Composante roulement |  |  | 40.5807
| Composante gravité |  |  | 0
357.7013

## Data
| Rho | p
Altitude | Force air | Pente | Position vélo | modif aire frontale | modif Cx | Revêtement |  | Type vélo
0 | 1.225 | 0% | Très haute | 0.05 | 0.025 | Vélodrome | 0.001 | CLM | -0.124
500 | 1.167 | 1% | Haute | 0.025 | 0.012 | Ciment | 0.002 | Triathlon | -0.1
1000 | 1.111 | 2% | Basse | -0.025 | -0.012 | Asphalte très lisse | 0.003 | Route | 0
1500 | 1.057 | 3% | Très basse | -0.05 | -0.025 | Asphalte rugueux | 0.004 | VTT | 0.1
2000 | 1.007 | 4% |  |  |  | Asphalte médiocre | 0.005
2500 | 0.957 | 5% |  |  |  | Asphalte mauvais état | 0.006
|  | 6% |  |  |  | Route (VTT) | 0.01
|  | 7% |  |  |  | Chemin peu roulant (VTT) | 0.03
|  | 8% |  |  |  | Chemin montagne (VTT) | 0.07
9%
10%
11%
12%
13%
14%
15%
16%
17%
18%
19%
20%
Taille
165 | 0.35
170 | 0.375
175 | 0.4
180 | 0.425
185 | 0.45
190 | 0.475
195 | 0.5

## Texte (hidden)
Excellent
Très bon
Très bon
Très bon
Très bon
Bon
Bon
Bon
Bon
Bon
Moyen
Moyen
Moyen
Moyen
Moyen
Médiocre
Médiocre
Médiocre
Médiocre
Médiocre
Médiocre
Médiocre